## Feuille 1
Camera 2MP | Dimention camera | Rayon de fixation | Boite de jonction SJ110 | Boite de Jonction AJ120 | Boite de Jonction AJ 140 | Boite de jonction BJ110
Dahua DOME PVC réf : HAC-T1A21P | φ85.4 mm68.8 mm | Φ 70 mm
HAC-T2A21 HDCVI Fixed-focal Eyeball Camera | Φ94.0 mm × 78.0 mm | Φ 68 mm
HAC-HDW1200MP CAMERA DOME METALIQUE 2 MEGAPIXEL 2.8mm | φ93.4 mm × 79.4 mm | Φ 68 mm
HAC-HDW1200TRQP-A CAMERA DOME PVC 2 MEGAPIXEL AUDIO 2.8mm | Φ85.4 mm × 68.8 mm | Φ 70 mm
HAC-HDW1200TLP-A CAMERA DOME METALIQUE 2 MEGAPIXEL AUDIO 2.8mm | φ106.0 mm × 99.2 mm | Φ 69 mm
HAC-HDW1231TRQ-A 2MP Starlight HDCVI IR Eyeball | Φ97.1 mm × 93.0 mm | Φ 70 mm
HAC-HDBW1200RP-Z CAMERA DOME 2 MEGAPIXEL motorizé 2.7~12mm | φ122 mm × 88,9 mm | Φ 110 mm
DH-HAC-HDBW1200E 2MP HDCVI IR Dome Camera | φ109.9 mm × 81.0 mm | Φ 98 mm
HAC-B1A21P CAMERA BULLET PVC 2 MEGAPIXEL 2.8mm | φ 70 * 149,3 mm | Φ 56 mm
HAC-B2A21P CAMERA BULLET METALIQUE 2 MEGAPIXEL 2.8mm | φ 70 * 157,6 mm | Φ 56 mm
HAC-HFW1200TP CAMERA BULLET METALIQUE 2 MEGAPIXEL 2.8mm | φ 70 * 174,5 mm | Φ 56 mm
HAC-HFW1200RP-Z-IRE6 CAMERA BULLET METALIQUE 2 MEGAPIXEL motorisé 2.7~12mm | Φ 90,4 * 209,9 mm | Φ 72 mm
HAC-HFW1200TH-I4-A 2MP IR HDCVI Fixed-focal Bullet Camera | Φ 90,7 * 240,7 mm | Φ 70 mm
HAC-HFW1209CP-LED 2MP Full-color Starlight HDCVI Bullet Camer | φ 70 * 161,3 mm | Φ 56 mm
HAC-HFW1239TLM(-A)-LED 2MP Full-color HDCVI Fixed-focal Bullet Camera | Φ 80.2 mm × 198.4 mm | Φ 56 mm
Camera 4MP
Caméra Compacte HDCVI IR 4 Mpx DH-HAC-HFW1400R-Z-IRE6 | Φ 90,4 mm * 209,9 mm | Φ 72 mm
DH-HAC-HDBW1400E Caméra Dôme HDCVI IR 4 Mpx | Ø 109,9 × 81,0 mm | Φ 98 mm
Camera 5MP
Caméra de type Bullet HDCVI IR 5 Mpx DH-HAC-HFW1500R-Z-IRE6-A | Φ 90,4 mm * 209,9 mm | Φ 70 mm
Hik Vision DS-2CE19H8T-AIT3ZF | 92 mm × 255.1 mm | Φ 70 mm
Caméra Bullet IR Starlight HDCVI 5MP HAC-HFW1500THP-I8 | Φ 90,7 * 240,7 mm | Φ 70 mm
Dome dahua antivandal caméra dome HDCVI Dahua HAC-HDBW1500E5MP | Φ 109.9mm × 81.0mm | Φ 98 mm
Caméra Eyeball HDCVI Starlight Polychrome 5 Mpx DH-HAC-HDW1509T(-A)-LED | Ø 106 mm × 93,6 mm | Φ 69 mm
Caméra de type Bullet HDCVI Starlight Polychrome 5 Mpx DH-HAC-HFW1509T(-A)-LED | Ø 70,6 mm*174,5 mm | Φ 70 mm
DH-IPC-HFW2531T-ZAS-S2 5MP Lite IR Vari-focal Bullet Network Camera | Φ90.4 mm × 244.1 mm | Φ 70 mm
HAC-T1A51-U 5MP IR HDCVI Fixed-focal Eyeball Camera | Φ85.0 mm × 77.1 mm | Φ 68 mm
Camera 6MP
HAC-HDW2601T-A WDR HDCVI IR Eyeball Camera | Φ106mm×99.2mm | Φ 69 mm
Camera 8MP
Caméra Eyeball HDCVI IR Temps Réel 4K DH-HAC-HDW1800TL/TL-A | Φ 97 mm × 85,8 mm | Φ 70 mm
Caméra HDCVI IR Temps Réel de type Bullet 4K DH-HAC-HFW1800TH-I8 | Φ 90,7 * 240,7 mm | Φ 70 mm